## CYP
OBRA: Mantenimiento Correctivo en Edificio Operativo y Torre de Control - Santiago del Estero
| ITEM | DESCRIPCION | Unid. | Cant. | Costo Unitario | Subtotal | Total | % incidencia
| 1 | TAREAS PRELIMINARES |  |  |  |  | 0 | #DIV/0!
| 1.1 | Replanteo de Obra. | m2 | 900 |  | 0
| 1.2 | Cerco de obra. | ml | 150 |  | 0
| 1.3 | Baño quimico. | mes | 5 |  | 0
| 1.4 | Obrador / depósito / comedor. | m2 | 50 |  | 0
| 2 | DEMOLICIONES Y RETIROS |  |  |  |  | 0 | #DIV/0!
| 2.1 | Retiro de artefactos de iluminación. | un | 30 |  | 0
| 2.2 | Anulación y retiro de instalación sanitaria completa (Incluye intalaciones y artefactos). | gl | 1 |  | 0
| 2.3 | Retiro de tanque de agua. | un | 2 |  | 0
| 2.4 | Retiro de carpintería de hierro de 1,60mtsX1,00mts. | un | 2 |  | 0
| 2.5 | Retiro de carpinteria de 0,30mtsX0,20mts. | un | 1 |  | 0
| 2.6 | Retiro de puerta de hierro. | un | 2 |  | 0
| 2.7 | Retiro de puertas dobles de vidrio. | un | 2 |  | 0
| 2.8 | Retiro de paño de vidrio DVH. Medida: 1,35mtsX0,90mtsX0,70mts. | un | 2 |  | 0
| 2.9 | Retiro de paño de vidrio. Medida: 1,14mtsX0,76mts. | un | 1 |  | 0
| 2.10 | Retiro de mobiliario de madera.Medida: 1,85mtsX0,94mtsX0,25mts. | un | 1 |  | 0
| 2.11 | Retiro de espejos de 1,50mtsX0,95mts. | un | 2 |  | 0
| 2.12 | Picado de revoques. | m2 | 15 |  | 0
| 2.13 | Demolición de vereda. | m2 | 80 |  | 0
| 2.14 | Demolición de mochetas 0,30mtsX0,30mts. | un | 2 |  | 0
| 2.15 | Retiro de solado y carpeta. | m2 | 25 |  | 0
| 2.16 | Retiro de revestimiento cerámico. | m2 | 15 |  | 0
| 2.17 | Retiro de escalones de gomas. | un | 14 |  | 0
| 2.18 | Retiro de piso de goma. | m2 | 35 |  | 0
| 2.19 | Retiro de zócalos. | ml | 39 |  | 0
| 2.20 | Movimiento y recolocación de los equipos de aire acondicionado, cables, cañerías y cualquier otro elemento que interfiera en la ejecución de los trabajos para la colocación de membrana. | un | 9 |  | 0
| 2.21 | Retiro de membrana asfáltica. | m2 | 90 |  | 0
| 2.22 | Raspado de membrana liquida y retiro completo de los “parches” de membrana asfáltica. | m2 | 320 |  | 0
| 3 | ALBAÑILERIA |  |  |  |  | 0 | #DIV/0!
| 3.1 | Carpeta niveladora marca tipo Weber Floor Ras o similar con promotor de adherencia marca tipo Weber Primer o similar. | m2 | 395 |  | 0
| 3.2 | Vereda de hormigón peinado con cordón + refuerzo de malla sima. e: 20cm. | m2 | 80 |  | 0
| 3.3 | Cemento alisado. | m2 | 10 |  | 0
| 3.4 | Autonivelante marca tipo Planiprep Contract Mapei o similar. Incluye Primer marca tipo Primer G Mapei o similar. | m2 | 8 |  | 0
| 3.5 | Contrapiso de acuerdo a la nueva distribución de cañerías. | m2 | 5 |  | 0
| 3.6 | Revoque bajo revestimiento. | m2 | 15 |  | 0
| 3.7 | Revoque grueso + fino interior (reparaciones). | m2 | 100 |  | 0
| 3.8 | Revoque grueso + hidrofugo + fino exterior (reparaciones). | m2 | 200 |  | 0
| 4 | CONSTRUCCIÓN EN SECO |  |  |  |  | 0 | #DIV/0!
| 4.1 | Tabique medio forro simple placa común con aisalación acústica. | m2 | 2 |  | 0
| 5 | PINTURAS |  |  |  |  | 0 | #DIV/0!
| 5.1 | P1¦ Enduido/Revoques + Fijador + Pintura látex interior satinado marca tipo Sherwin Williams o Alba Desing o similar. (Paredes / Tabiques). | m2 | 756 |  | 0
| 5.2 | P2¦ Enduido + Fijador + Pintura látex acrílico marca tipo ¦ Loxón Cielorrasos de Sherwin Williams o similar. (Cielorrasos). | m2 | 300 |  | 0
| 5.3 | P3¦ Pintura esmalte sintético satinado + Antióxido marca tipo Alba o similar. Incluye preparación de la superficie (ajustes, masillado, lijado, etc). (Pasamanos / Parantes carp / Barandas / Escaleras). | m2 | 216 |  | 0
| 5.4 | P4¦ Sellado + Revoques + Fijador + Pintura antihongos acrílica impermeabilizante marca tipo Recuplast Frentes o similar. (Muros). | m2 | 670 |  | 0
| 6 | SOLADOS, ZOCALOS Y SOLIAS |  |  |  |  | 0 | #DIV/0!
| 6.1 | S1¦ Piso porcelanato 60cmX60cm ídem existente. | m2 | 0.2 |  | 0
| 6.2 | S2¦ Solado Vinilico antiestatico autoposante marca tipo NP Floors o similar e:5mm 0,47mtsX0,47mts. | m2 | 22 |  | 0
| 6.3 | S3¦ Piso Baldosa de Goma Tipo Indelval Cerama + nariz escalon. | un | 102 |  | 0
| 6.4 | S4¦ Solado Porcelanato rectificado 0,60x0,60m tipo Ilva - Ilva Mediterránea Steel. | m2 | 5 |  | 0
| 6.5 | Revestimiento cerámico 0,30x0,60m color blanco satinado marca tipo Cetim Portobello Rectificado. | m2 | 15 |  | 0
| 6.6 | Zócalo EPS h=0,07. | ml | 52 |  | 0
| 6.7 | Solias de A°I° en cambio de piso a=10cm. | ml | 3 |  | 0
| 7 | CARPINTERÍAS |  |  |  |  | 0 | #DIV/0!
PUERTAS
| 7.1 | P01¦ Restauración de puertas placas. Incluye preparación de la superficie, pintura esmalte sintetico y herrajes. | un | 12 |  | 0
| 7.2 | P02¦ Puerta vidriada doble con paño fijo superior. Marco de Aluminio Anodizado color blanco. Linea Modena. Vidrio DVH (float 4mm + cam 9mm + laminado 2+2). Incluye herrajes, barral y cerradura antipánico, cierrapuerta hidráulico. Medida: 1,70mtsX2,78mts. | un | 1 |  | 0
| 7.3 | P03¦ Puerta vidriada doble. Marco de Aluminio Anodizado blanco. Linea Modena. Vidrio DVH (float 4mm + cam 9mm + laminado 2+2). Incluye herrajes, barral y cerradura antipánico, cierrapuerta hidráulico. Medida: 1,40mtsX2,10mts. | un | 1 |  | 0
| 7.4 | P04¦ Puerta. Marco de Aluminio Anodizado blanco. Linea Modena. Paño superior vidrio DVH (float 4mm + cam 9mm + laminado 2+2). Incluye herrajes, barral y cerradura antipánico, cierrapuerta hidráulico. Medida: 0,85mtsX2,10mts. | un | 1 |  | 0
| 7.5 | P05¦ Puerta. Marco de Aluminio Anodizado blanco. Linea Modena. Paño superior vidrio DVH (float 4mm + cam 9mm + laminado 2+2). Incluye herrajes, barral y cerradura antipánico, cierrapuerta hidráulico. Con ajustes laterales y superior s/detalle. Medida: 0,75mtsX2,10mts. | un | 1 |  | 0
VENTANAS
| 7.6 | V01¦ Ventana Corrediza. Marco de aluminio Linea A30 color anodizado color blanco. Vidrio DVH Doble contacto neutro solar light templado de 6mm ¦ cámara de 12mm ¦ laminado incoloro 3mm+3mm con PVB 0,38mm. Cerradura manijon falleba. Medida: 1,60mtsX1,00mts. | un | 1 |  | 0
| 7.7 | V02¦ Ventana Corrediza. Marco de aluminio Linea A30 color anodizado color blanco. Vidrio DVH Doble contacto neutro solar light templado de 6mm ¦ cámara de 12mm ¦ laminado incoloro 3mm+3mm con PVB 0,38mm. Cerradura manijon falleba. Medida: 1,50mtsX1,00mts. | un | 1 |  | 0
| 7.8 | V03¦ Ventana tipo Bandolera. Marco de aluminio Linea A30 color anodizado color blanco. Vidrio DVH Doble contacto neutro solar light templado de 6mm ¦ cámara de 6mm ¦ laminado incoloro 3mm+3mm con PVB 0,38mm. Cerradura manijon falleba. Medida: 0,30mtsX0,20mts. | un | 1 |  | 0
| 7.9 | V04¦ Reacondicionamiento integral de carpinterias de hierro existentes. Incluye limpieza, reparación de perfiles y hojas, reposición y ajuste de herrajes, tratamiento anticorrosivo y pintura esmalte sintetico final. Medida: 1,00mts x 12,00mts. | un | 4 |  | 0
| 7.10 | V05¦ Reacondicionamiento integral de carpinterias de hierro existentes. Incluye limpieza, reparación de perfiles y hojas, reposición y ajuste de herrajes, tratamiento anticorrosivo y pintura esmalte sintetico final. Medidas: ancho parte superior 2,50mts, ancho parte inferior 1,90mts y alto 2,25 mts. | un | 4 |  | 0
| 7.11 | Sellado de carpinterías interior y exterior, con silicona NEUTRA CLIMATICA, color transparente o a definir. | ml | 573 |  | 0
| 7.12 | Paño de vidrio de seguridad laminado de espesor y tonalidad idem existentes. Medida: 1,14mts x 0,76mts. | un | 1 |  | 0
| 7.13 | Paño de vidrio DVH de seguridad laminado de espesor y tonalidad idem existentes. Medida: 1,35mtsX0,90mtsX0,70mts. | un | 2 |  | 0
| 7.14 | Paños de vidrio de seguridad incoloros, e: 5mm, sobre tableros de trabajo . Medidas: Paño 1: 1,08mstX0,65mtsX0,80mts, Paño :2 1,75mtsX1,36mtsX0,70mts, Paño 3: 1,58mtsX1,01mtsX0,60mts, Paño 4: 1,48mtsX1,16mtsX0,64mts, Paño 5: 1,53mtsX0,90mtsX73mts, Paño 6: 1,50mtsX1,24mtsX0,76mts. | m2 | 9.63 |  | 0
| 8 | INSTALACIÓN SANITARIA |  |  |  |  | 0 | #DIV/0!
Instalación Sanitaria
| 8.1 | Instalación cloacal completa en todos los servicios sanitarios. | m2 | 5 |  | 0
| 8.2 | Instalación Agua Fría en todos los servicios sanitarios. | m2 | 15 |  | 0
Artefactos
| 8.3 | Inodoro c/ mochila y tapa tipo linea Ferrum BARI. | un | 1 |  | 0
| 8.4 | Bacha de embutir oval tipo Ferrum Congreso. | un | 4 |  | 0
Griferias
| 8.5 | Juego para lavatorio cierre tradicional o de cuerito tipo Arizona Plus. | un | 1 |  | 0
| 8.6 | Juego para ducha cierre tradicional o de cuerito tipo Arizona Plus. | un | 1 |  | 0
Accesorios
| 8.7 | Dosificador de jabón liquido de acero inoxidable tipo INELEC | un | 1 |  | 0
| 8.8 | Dispenser de toallas de acero inoxidable tipo INELEC | un | 1 |  | 0
| 8.9 | Dispenser papel higienico de acero inoxidable tipo INELEC | un | 1 |  | 0
| 8.10 | Cesto Tacho Basura Acero Tramontina Cierre Lento 20 Lts Color Plateado | un | 1 |  | 0
| 8.11 | Espejo de 6 mm con borde pulido y canto a la vista. | m2 | 4 |  | 0
| 9 | MESADAS |  |  |  |  | 0 | #DIV/0!
| 9.1 | Mesada + zócalo + frentin de granito gris mara e=2,5 incluye trasforo. | m2 | 0.8 |  | 0
| 10 | IMPERMEABILIZACIÓN |  |  |  |  | 0 | #DIV/0!
| 10.1 | Limpieza con hidrolavado de alta presión. | m2 | 558 |  | 0
| 10.2 | Sellado con sellador poliuretánico marca tipo Sikaflex®-1A PLUS o similar para el tomado de juntas. | ml | 100 |  | 0
| 10.3 | Pintura asfáltica base solvente marca tipo Megaflex o similar. 2 (dos) manos. | m2 | 430 |  | 0
| 10.4 | Membrana asfáltica transitable, tipo Megaflex Geomax de 4mm o similar. | m2 | 430 |  | 0
| 10.5 | Membrana líquida marca tipo Megaflex Techos Pu o similar color verde y/o a definir. 3 (tres) manos. | m2 | 532 |  | 0
| 10.6 | Venda geotextil marca tipo Sika Tex 75 o similar de refuerzo en "puntos criticos". | m2 | 310 |  | 0
| 10.7 | Mortero cementicio marca tipo Sika monotop 107 seal o similar c/malla fibra de vidrio 5x5mm y pintura terminación marca tipo Sikalastic 612 o similar. Incluye preparación de superficie, sellado de fisuras con sellador marca tipo Sikaflex 1A plus o similar. | m2 | 20 |  | 0
| 10.8 | Flejes de aluminio de 1” en puntos criticos. | ml | 15 |  | 0
| 10.9 | Rejillas de hierro galvanizado de 20cmX20cm. | un | 14 |  | 0
| 10.10 | Fijaciones con autoperforantes o remaches. | gl | 1 |  | 0
| 10.11 | Sellador hibrido poliuretánico marca tipo Sikaflex®-105 Metales o similar. | ml | 140 |  | 0
| 10.12 | Zingeria chapa galvanizada N°24. | ml | 15 |  | 0
| 10.13 | Burlete tipo compriband. | ml | 15 |  | 0
| 10.14 | Ajuste de canaleta existente. | un | 1 |  | 0
| 10.15 | Prueba de estanqueidad. | m2 | 578 |  | 0
| 11 | HERRERIA |  |  |  |  | 0 | #DIV/0!
| 11.1 | Semicubierto de chapa y perfiles metálicos para albergar vehículo oficial. Incluye dados de hormigón. Medida: 7,20mtsX6,20mts. | un | 1 |  | 0
| 11.2 | Alero de chapa lisa galvanizada prepintada gris. Medida: 2.00mtsX0.20mts. | un | 1 |  | 0
| 12 | INSTALACIÓN ELÉCTRICA |  |  |  |  | 0 | #DIV/0!
| 12.1 | Provisión, canalización y cableado bocas de iluminación | un | 12 |  | 0
| 12.2 | Provisión e instalación 2 puntos + dos regulador APTO LED Siglo 22 | un | 1 |  | 0
| 12.3 | Provisión e instalación regulador APTO LED en capuchón cerrado + cable flexible sobre pupitre | un | 1 |  | 0
| 12.4 | Spot dicroica antideslumbrate, tipo ONIX | un | 11 |  | 0
| 12.5 | Dicroica Philips Regulable 7W color 4000k 25000hs GU10 | un | 11 |  | 0
| 12.6 | kit emergencia para luminarias dicroica led de 7w 2hs. | un | 4 |  | 0
| 12.7 | cartel salida led autónomo (tipo GX-19) | un | 1 |  | 0
| 12.8 | Placa led aplicar 60cm x 60cm tipo BACKLIGHT 40/840 40w 4000k | un | 20 |  | 0
| 12.9 | Placa led aplicar 11,5cm x 11,5cm tipo POLO P 6/840 4000k. de LUMENAC o sililar. | un | 1 |  | 0
| 12.10 | Adecuación tablero. | un | 1 |  | 0
| 12.11 | Disyuntor 2x25 C60 marca tipo Schneider línea C60. | un | 1 |  | 0
| 12.12 | TM C60 2x10 marca tipo Schneider línea C60. | un | 1 |  | 0
| 12.13 | Bocas de toma. | un | 12 |  | 0
| 12.14 | Luz emergencia. | un | 12 |  | 0
| 13 | LIMPIEZA |  |  |  |  | 0 | #DIV/0!
| 13.1 | Limpieza diaria de obra. | mes | 5 |  | 0
| 13.2 | Limpieza final de obra. | m2 | 900 |  | 0
| COSTO DIRECTO | [5 empty] | 0 | #DIV/0!
| A | COSTO DIRECTO |  |  |  |  | 0
|  | GASTOS GENERALES | % |  |  |  | 0
| B | SUBTOTAL B |  |  |  |  | 0
|  | COSTO FINANCIERO | % |  |  |  | 0
|  | BENEFICIO | % |  |  |  | 0
| C | SUBTOTAL C |  |  |  |  | 0
|  | IMPUESTOS: I.V.A. + ING.BRUTOS | % |  |  |  | 0
| D | PRESUPUESTO |  |  |  |  | 0
|  | COEFICIENTE RESUMEN (CR) |  |  |  |  | #DIV/0!
| PRESUPUESTO GENERAL (COSTO-COSTO x CR A ) | [5 empty] | #DIV/0!
| 14 | HONORARIOS REPRESENTANTES TECNICOS |  |  |  |  | 0
| 14.1 | Representante Tecnico en Obra (Arq . / Ing.). | mes | 5 |  | 0
| 14.2 | Técnico en Seguridad e Higiene FULL TIME. | mes | 5 |  | 0
| 14.3 | Representante Eléctrico | mes | 2 |  | 0
| PRECIO TOTAL | [5 empty] | #DIV/0!
| RUBRO | DESIGNACION DE LAS OBRAS |  |  |  |  | Precio Rubro | %Incidencia
| 1 | TAREAS PRELIMINARES |  |  |  |  | #DIV/0! | #DIV/0!
| 2 | DEMOLICIONES Y RETIROS |  |  |  |  | #DIV/0! | #DIV/0!
| 3 | ALBAÑILERIA |  |  |  |  | #DIV/0! | #DIV/0!
| 4 | CONSTRUCCIÓN EN SECO |  |  |  |  | #DIV/0! | #DIV/0!
| 5 | PINTURAS |  |  |  |  | #DIV/0! | #DIV/0!
| 6 | SOLADOS, ZOCALOS Y SOLIAS |  |  |  |  | #DIV/0! | #DIV/0!
| 7 | CARPINTERÍAS |  |  |  |  | #DIV/0! | #DIV/0!
| 8 | INSTALACIÓN SANITARIA |  |  |  |  | #DIV/0! | #DIV/0!
| 9 | MESADAS |  |  |  |  | #DIV/0! | #DIV/0!
| 10 | IMPERMEABILIZACIÓN |  |  |  |  | #DIV/0! | #DIV/0!
| 11 | HERRERIA |  |  |  |  | #DIV/0! | #DIV/0!
| 12 | INSTALACIÓN ELÉCTRICA |  |  |  |  | #DIV/0! | #DIV/0!
| 13 | LIMPIEZA |  |  |  |  | #DIV/0! | #DIV/0!
|  | SUBTOTAL |  |  |  |  | #DIV/0! | #DIV/0!
| 14 | HONORARIOS REPRESENTANTES TECNICOS |  |  |  |  | 0 | #DIV/0!
|  | TOTAL |  |  |  |  | #DIV/0! | #DIV/0!
|  | SUPERFICIE TOTAL |  |  |  |  | 900
|  | $m2 |  |  |  |  | #DIV/0!

## ANALIS DE PRECIOS
ITEM: | [5 empty] | UNIDAD DE MEDIDA (UdM)
DESCRIPCION:
CODIGO | INSUMO | UNIDAD DE MEDIDA | CANTIDAD | RENDIMIENTO | COSTO UNITARIO | COSTO PARCIAL | COSTO TOTAL
A | MATERIALES |  | U.Mat/UdM | U.Mat/UdM | $/u | Sub total
B | MANO DE OBRA |  | Jornales/Día | Jornales/UdM | $/Día | Sub total
C | EQUIPOS |  | Equipo/Mes | Horas/UdM | $/Hora | Sub total
COSTO DIRECTO
CR
PRECIO TOTAL

## CR
CALCULO COEFICIENTE RESUMEN (CR)
A | COSTO DIRECTO |  |  | 1
GG | GASTOS GENERALES | % | g.g | GG= A x %gg
B | SUBTOTAL B |  |  | B= A + GG
CF | COSTO FINANCIERO | % | c.f | CF= B x %cf
BE | BENEFICIO | % | be | BE= B x be
C | SUBTOTAL C |  |  | C= B+CF+BE
IMP | IMPUESTOS: I.V.A. + ING.BRUTOS | % | i | IMP= C * i
D | PRESUPUESTO |  |  | D= C + IMP
COEFICIENTE RESUMEN (CR) |  |  |  | D/A